## Foglio1
Quantity	Value	Device	Package	Parts	Description
1		2-PIN-SCREW-CONNECTOR		J1	screw connector
1		BQ29700DSER	WSON-6	U1	Battery protection IC
1		DMP2006UFG-7	POWERDI3333-8	Q1	MOSFET P-Ch
1		ECH8693R-TL-W	ECH8	U2	MOSFET N-Ch Pwr MOSFET
1			R1206	R6	Resistor - SMD 1206
1			R0805	R5	Resistor - SMD 0805
1		SOCKETBATTERY18650	SOCKET18650
1	100nF	C0603C104K3RACTU	C0603	C1	Ceramic capacitor MLCC - SMD/SMT 25volts 0.1uF X7R 10%
2	2K2	RK73H1JTTD2201F	R0603	R2, R7	Resistor - SMD 1/10watts 2.2 Kohms 1%
1	330R	RK73H1JTTDD3300F	R0603	R1	Resistor - SMD 1/10W 330 OHM 1%
2	5M11	CRCW06035M11FKEA	R0603	R3, R4	Resistor - SMD 1/10watt 5.11Mohms 1%