## Nomenclature RPi Serial Power
Composant	Description	Références	Doc	Nombre		Fabriquant			Fournisseur 1		Prix					Total Coût revient	Total
				Nom	Ref		Nom	Ref	Unit	Par 10	Par 100	Par 1000			Unit	Par 10	Par 100	Par 1000			Stock
Power IN					6,95	6,06	3,968	2,95
Barrel Jack	Connecteur alim DC, Femelle, 5 A, 2 mm	P3	TH	1		Wurth Electronik	694106301002		Farnell	2472149	0,82	0,82	0,67	0,53			0,82	0,82	0,67	0,53
DC/DC	7V to 28V Vin, 5V 3A Out	U1	SOT23-6	1		Texas Instrument	TPS54302DDCT		Farnell	3007332	1,58	1,58	1,1	0,8			1,58	1,58	1,1	0,8
Condo filtrage	Condos 10uF 0805 25V 20 %	C1, C2	0805	2		MURATA	GRM188R61A106ME69D		Farnell	2456110	0,18	0,18	0,07	0,05			0,36	0,36	0,14	0,1			35
Condo filtrage	22uF	C8, C9, C10	0805	3		Murata	GRM21BR61E226ME44L		Farnell	1907510	0,43	0,26	0,21	0,13			1,29	0,78	0,63	0,39
Condensateurs de découplage	Condos 0,1uF 0603 50V 10 %	C6	0603	1		MULTICOMP	MC0603B104K500CT		Farnell	1759122	0,01	0,01	0,01	0,01			0,01	0,01	0,01	0,01
Résistance Feedback 1	Résistances 100k Ohms 1 %	R3	0603	1		MULTICOMP	MC 0.063W 0603 1% 100K		Farnell	9330402	0,01	0,01	0,01	0,01			0,01	0,01	0,01	0,01
Résistance Feedback 1	Résistances 13,7k Ohms 1 %	R4	0603	1		MULTICOMP	MCWR06X1372FTL		Farnell	2694716	0,01	0,01	0,01	0,01			0,01	0,01	0,01	0,01
Capa Feedback	82pF	C7	0603	1		MULTICOMP	MC0603N820J500CT		Farnell	1759065	0,04	0,03	0,03	0,02			0,04	0,03	0,03	0,02
Inductance alim	10uH 5,5A blindée	L1	12,5mm	1		Bourns	SRR1260-100M		Farnell	2212501	1,24	0,9	0,62	0,52			1,24	0,9	0,62	0,52
Résistances Leds	Resistor 3,9k Ohms – Leds	R10, R13	0603	2		MULTICOMP	MCWR06X3901FTL		Farnell	2447363	0,01	0,01	0,01	0,01			0,02	0,02	0,02	0,02
Résistances Leds	Resistor 10k Ohms – Leds	R1	0603	1		MULTICOMP	MCWR06X1002FTL		Farnell	2447230	0,01	0,01	0,01	0,01			0,01	0,01	0,01	0,01
Leds Bleues		D1, D6, D7	0603	3		VISHAY	VLMB1300-GS08		Farnell	2251459	0,27	0,26	0,106	0,08			0,81	0,78	0,318	0,24
Backflow protection Mosfet	Mosfet P 4,3A 0,042Ohms	Q1	SOT23	1		Infineon	IRLML2244TRPBF		Farnell	2468051	0,29	0,29	0,14	0,09			0,29	0,29	0,14	0,09
Backflow protection Dual Trans	Double PNP, 30 V	U3	SOT143B	1		Nexperia	BCV62B,215		Farnell	1081261	0,44	0,44	0,24	0,18			0,44	0,44	0,24	0,18
Résistance Bipolaire 1	Résistance 10k Ohms 1 %	R11	0603	1		MULTICOMP	MCWR06X1002FTL		Farnell	2447230	0,01	0,01	0,01	0,01			0,01	0,01	0,01	0,01
Résistance Bipolaire 2	Résistance 47k Ohms 1 %	R12	0603	1		MULTICOMP	MCWR06X4702FTL		Farnell	2447376	0,01	0,01	0,01	0,01			0,01	0,01	0,01	0,01

Prog USB					3,648	3,596	2,877	2,2789
Résistances Leds USB	Résistances 270 Ohms 1 %	R6, R7	0603	2		MULTICOMP	MC 0.063W 0603 1% 270R		Farnell	9330917	0,035	0,035	0,035	0,022			0,07	0,07	0,07	0,044
Condensateurs de découplage	Condos 100nF 0603 50V	C4, C5	0603	2		MULTICOMP	MC0603B104K500CT		Farnell	1759122	0,01	0,01	0,01	0,01			0,02	0,02	0,02	0,02
Condensateur filtrage	Condo 10uF 0603 6,3V 20 %	C3	0603	1		MURATA	GRM188R61A106ME69D		Farnell	2456110	0,211	0,211	0,09	0,0459			0,211	0,211	0,09	0,0459
Ferrite Alim USB	Perles de Ferrite 100MHz 600 Ohms	FB1	0603	1		TDK	MMZ1608R601A		Farnell	1669700	0,072	0,072	0,055	0,033			0,072	0,072	0,055	0,033
Led Tx	Led Orange	D3	0603	1		VISHAY	VLMO1300-GS08		Farnell	2251473	0,109	0,093	0,093	0,093			0,109	0,093	0,093	0,093
Led Rx	Led Verte	D2	0603	1		VISHAY	VLMG1300-GS08		Farnell	2251461	0,109	0,093	0,093	0,093			0,109	0,093	0,093	0,093
FT230XS	FTDI USB to UART	U2	16SSOP	1		FTDI	FT230XS		Farnell	2081321	1,78	1,78	1,66	1,4			1,78	1,78	1,66	1,4			37
Micro-USB type A-B – bottom	CMS	P1	CMS	1		MOLEX	47589-0001		Farnell	1568023	0,682	0,682	0,529	0,348			0,682	0,682	0,529	0,348
Résistances Pull-Up Reset	Résistances 100k Ohms 1 %	R2	0603	1		MULTICOMP	MC 0.063W 0603 1% 100K		Farnell	9330402	0,035	0,035	0,035	0,022			0,035	0,035	0,035	0,022
Résistances Leds	Résistances 2k Ohms 1 %	R8, R9	0603	2		MULTICOMP	MCWR06X2001FTL		Farnell	2447319	0,01	0,01	0,01	0,01			0,02	0,02	0,02	0,02
Leds Bleues		D4, D5	0603	2		VISHAY	VLMB1300-GS08		Farnell	2251459	0,27	0,26	0,106	0,08			0,54	0,52	0,212	0,16

RTC					4,205	3,565	2,4744	1,7802
RTC	RTC I2C 64Bytes SRAM	U5	TSSOP-8	1		NXP	PCF85363ATT/AJ		Farnell	2775939	0,99	0,99	0,67	0,47			0,99	0,99	0,67	0,47			61
Résistances Pull-Up I2C	Résistances 3,9k Ohms 1 %	R17, R18	0603	2		MULTICOMP	MCWR06X3901FTL		Farnell	2447363	0,005	0,005	0,004	0,0035			0,01	0,01	0,008	0,007
Oscilateur RTC	Xtal CMS ABS10 32,768KHz	Y1	ABS10	1		ABRACON	ABS10-32.768KHZ-7-T		Farnell	2101351	1,08	0,927	0,626	0,47			1,08	0,927	0,626	0,47
Condensateurs oscilateur	Condos 15pF 0603 NPO 50V 5 %	C11, C12	0603	2		MULTICOMP	MC0603N150J500CT		Farnell	1759055	0,008	0,008	0,0067	0,0046			0,016	0,016	0,0134	0,0092
LP2985	LDO 3,0V	U4	SOT23-5	1		Texas Instruments	LP2985AIM5-3.0/NOPB		Farnell	1469133	0,709	0,62	0,4	0,291			0,709	0,62	0,4	0,291
Diode charge	Diode 1N4148	D8	SOD-123	1		DIODES Inc	1N4148W-7-F,		Farnell	1776392	0,15	0,15	0,047	0,023			0,15	0,15	0,047	0,023			70
Super cap	1F, 2,7V	SC1	TH-8mm	1		BUSSMANN	HV0810-2R7105-R		Farnell	2148482	1,24	0,842	0,7	0,5			1,24	0,842	0,7	0,5			OK
Résistance limitation courant	Résistances 33 Ohms 1 %	R5	0603	1		MULTICOMP	MCWR06X33R0FTL		Farnell	2447344	0,01	0,01	0,01	0,01			0,01	0,01	0,01	0,01

Temp sensor					1,7	1,7	1,11	0,82
Capteur température I2C	TMP101NA	U6	SOT23-6	1		Texas Instruments	TMP101NA/3K		Farnell	3009062	1,69	1,69	1,1	0,81			1,69	1,69	1,1	0,81
Condensateurs de découplage	Condos 0,1uF 0603 50V 10 %	C13	0603	1		MULTICOMP	MC0603B104K500CT		Farnell	1759122	0,01	0,01	0,01	0,01			0,01	0,01	0,01	0,01

Startup ID					0,615	0,585	0,533	0,459
EEPROM	64 Kbit, 8K x 8bits	U7	SOIC8	1		STMICRO	M24C64-WMN6P		Farnell	9882685	0,25	0,22	0,2	0,2			0,25	0,22	0,2	0,2
Résistances Pull-Up I2C	Résistances 3,9k Ohms 1 %	R14, R16	0603	2		MULTICOMP	MCWR06X3901FTL		Farnell	2447363	0,005	0,005	0,004	0,0035			0,01	0,01	0,008	0,007
Résistances Pull-Up WP	Résistances 100k Ohms 1 %	R15	0603	1		MULTICOMP	MC 0.063W 0603 1% 100K		Farnell	9330402	0,035	0,035	0,035	0,022			0,035	0,035	0,035	0,022
Jumper 2mm		J1	2mm	1		Fisher Elektronik	SLY1.085.50G		Farnell	9729135	0,12	0,12	0,09	0,08			0,12	0,12	0,09	0,08
Cavaliers	Cavaliers 2mm noirs			1		HARWIN	M22-1900005		Farnell	510932	0,2	0,2	0,2	0,15			0,2	0,2	0,2	0,15			50

Reset and Debug					1,034	0,934	0,596	0,444
Switchs CMS	Switch CMS	SW1	CMS	1		MULTICOMP	DTSM-32S-B		Farnell	9471898	0,48	0,48	0,35	0,21			0,48	0,48	0,35	0,21
Leds RGB	WS2812B	U8	CMS	1		---	WS2812B		TME		0,5	0,4	0,2	0,2			0,5	0,4	0,2	0,2
Condensateurs de découplage	Condos 0,1uF 0603 50V 10 %	C14	0603	1		MULTICOMP	MC0603B104K500CT		Farnell	1759122	0,01	0,01	0,01	0,01			0,01	0,01	0,01	0,01
Embases mâles GPIO	4 voies au total	P4	2,54mm	4		Sullins Connector Solutions	CONN HEADER .100" SNGL STR 40POS		Digikey	S1012EC-40-ND	0,011	0,011	0,009	0,006			0,044	0,044	0,036	0,024

Ventilateur					6,475	5,625	4,765	4,547
Mosfet PWM ventilllateur	Mos N+P 30V 3,3A	U9	SOT23-6	1		DIODES Inc	DMG6602SVT		Farnell	2061522	0,32	0,32	0,14	0,09			0,3	0,3	0,17	0,09
Résistances Pull-Up Ventilateur	Résistances 10k Ohms 1 %	R19	0603	1		MULTICOMP	MCWR06X1002FTL		Farnell	2447230	0,035	0,035	0,035	0,022			0,035	0,035	0,035	0,022
Résistance filtrage ventilateur	Résistance 1 Ohm	R20	0603	1		MULTICOMP	MCWR06W1R00FTL		Farnell	2447289	0,01	0,01	0,01	0,01			0,01	0,01	0,01	0,01
Condo filtrage ventilateur	22uF	C15	0805	1		Murata	GRM21BR61E226ME44L		Farnell	1907510	0,43	0,26	0,21	0,13			0,43	0,26	0,21	0,13
Ventilateur	axial; 5VDC; 25x25x10mm			1		SUNON	MC25101V1-000U-A99		TME	MC25101V1-A99	5,46	4,78	4,1	4,1			5,46	4,78	4,1	4,1
Connectique ventilateur	Boitier connecteur 2voies 2mm			1		JST	PHR-2		Farnell	3616186	0,04	0,04	0,04	0,035			0,04	0,04	0,04	0,035
Connectique ventilateur	Contacts à sertir			2		JST	SPH-002T-P0.5S		Farnell	1671245	0,03	0,03	0,03	0,025			0,06	0,06	0,06	0,05
Vis ventilateur	N4 0,25 PRST60 Z100 pozy tête bombée			2		TR Fastenings	N4 0.250 PRST60 Z100		Farnell	9491856	0,03	0,03	0,03	0,02			0,06	0,06	0,06	0,04
Connecteur ventilo			TH	1		JST	B2B-PH-K-S(LF)(SN)		Farnell	9491856	0,08	0,08	0,08	0,07			0,08	0,08	0,08	0,07			75

Connecteur Rpi					3	2,5	1,1	1,1
Connecteur Rpi	2x20 Extended Tail Socket		TH	1					Toby	REF-182684-02	3	2,5	1,1	1,1			3	2,5	1,1	1,1

				HT					27,627	24,565	17,4234	14,3791

## BOM_EN_pour_Doc
Barrel Jack DC, Femelle, 5 A, 2 mm	P3	TH	1	Wurth Electronik	694106301002	2472149
DC/DC Converter 7V to 28V Vin, 5V 3A Out	U1	SOT23-6	1	Texas Instrument	TPS54302DDCT	3007332
Capacitor 10uF 0805 25V 20 %	C1, C2	0805	2	MURATA	GRM188R61A106ME69D	2456110
Capacitor 22uF 0805	C8, C9, C10	0805	3	Murata	GRM21BR61E226ME44L	1907510
Decoupling capacitors 0,1uF 0603 50V 10%	C6	0603	1	MULTICOMP	MC0603B104K500CT	1759122
Pull-Up resistors 100k Ohms	R3	0603	1	MULTICOMP	MC 0.063W 0603 1% 100K	9330402
Pull-Up resistors 13,7k Ohms	R4	0603	1	MULTICOMP	MCWR06X1372FTL	2694716
Feedback capacitor 82pF	C7	0603	1	MULTICOMP	MC0603N820J500CT	1759065
Self 10uH 5,5A blindée	L1	12,5mm	1	Bourns	SRR1260-100M	2212501
Resistor 3,9k Ohms – Leds	R10, R13	0603	2	MULTICOMP	MCWR06X3901FTL	2447363
Resistor 10k Ohms – Leds	R1	0603	1	MULTICOMP	MCWR06X1002FTL	2447230
Blue leds	D1, D6, D7	0603	3	VISHAY	VLMB1300-GS08	2251459
Mosfet P 4,3A 0,042Ohms	Q1	SOT23	1	Infineon	IRLML2244TRPBF	2468051
Double PNP, 30 V	U3	SOT143B	1	Nexperia	BCV62B,215	1081261
Resistor 10k Ohms – NPN1	R11	0603	1	MULTICOMP	MCWR06X1002FTL	2447230
Resistor 47k Ohms – NPN2	R12	0603	1	MULTICOMP	MCWR06X4702FTL	2447376
Prog USB
Resistor 270 Ohms – RX & Tx Leds	R6, R7	0603	2	MULTICOMP	MC 0.063W 0603 1% 270R	9330917
Decoupling capacitors 0,1uF 0603 50V 10%	C4, C5	0603	2	MULTICOMP	MC0603B104K500CT	1759122
Capacitor 10uF 0603 6,3V 20 %	C3	0603	1	MURATA	GRM188R61A106ME69D	2456110
Ferrite 100MHz 600 Ohms	FB1	0603	1	TDK	MMZ1608R601A	1669700
Orange led – Tx	D3	0603	1	VISHAY	VLMO1300-GS08	2251473
Green led – Rx	D2	0603	1	VISHAY	VLMG1300-GS08	2251461
FT230XS FTDI USB to UART	U2	16SSOP	1	FTDI	FT230XS	2081321
Micro-USB type A-B – bottom	P1	CMS	1	MOLEX	47589-0001	1568023
Pull-Up resistors 100k Ohms	R2	0603	1	MULTICOMP	MC 0.063W 0603 1% 100K	9330402
Resistor 2k Ohms – Leds	R8, R9	0603	2	MULTICOMP	MCWR06X2001FTL	2447319
Blue leds	D4, D5	0603	2	VISHAY	VLMB1300-GS08	2251459
RTC
PCF85363 RTC I²C 64Bytes SRAM	U5	TSSOP-8	1	NXP	PCF85363ATT/AJ	2775939
Resistor 3,9k Ohms – I²C Pull-up	R17, R18	0603	2	MULTICOMP	MCWR06X3901FTL	2447363
Xtal CMS ABS10 32,768KHz	Y1	ABS10	1	ABRACON	ABS10-32.768KHZ-7-T	2101351
Capacitor 15pF 0603 NPO 50V 5 %	C11, C12	0603	2	MULTICOMP	MC0603N150J500CT	1759055
LDO 3,0V	U4	SOT23-5	1	Texas Instruments	LP2985AIM5-3.0/NOPB	1469133
Diode 1N4148	D8	SOD-123	1	DIODES Inc	1N4148W-7-F,	1776392
Super capacitor 1F, 2,7V	SC1	TH-8mm	1	BUSSMANN	HV0810-2R7105-R	2148482
Resistor 33 Ohms – curent limit	R5	0603	1	MULTICOMP	MCWR06X33R0FTL	2447344
Temp sensor
TMP101NA I²C Temperature sensor	U6	SOT23-6	1	Texas Instruments	TMP101NA/3K	3009062
Decoupling capacitors 0,1uF 0603 50V 10%	C13	0603	1	MULTICOMP	MC0603B104K500CT	1759122
Startup ID
EEPROM 24c64 – 8K x 8bits	U7	SOIC8	1	STMICRO	M24C64-WMN6P	9882685
Resistor 3,9k Ohms – I²C Pull-up	R14, R16	0603	2	MULTICOMP	MCWR06X3901FTL	2447363
Pull-Up resistors 100k Ohms	R15	0603	1	MULTICOMP	MC 0.063W 0603 1% 100K	9330402
2mm header – 2 pins	J1	2mm	1	Fisher Elektronik	SLY1.085.50G	9729135
2mm jumper			1	HARWIN	M22-1900005	510932
Reset and Debug
CMS Switch	SW1	CMS	1	MULTICOMP	DTSM-32S-B	9471898
WS2812B RGB Led	U8	CMS	1	---	WS2812B
Decoupling capacitors 0,1uF 0603 50V 10%	C14	0603	1	MULTICOMP	MC0603B104K500CT	1759122
2,54mm Header – 4 pins	P4	2,54mm	4	Sullins Connector Solutions	CONN HEADER .100" SNGL STR 40POS	S1012EC-40-ND
Ventilateur
Mos N+P 30V 3,3A	U9	SOT23-6	1	DIODES Inc	DMG6602SVT	2061522
Pull-Up resistors 10k Ohms	R19	0603	1	MULTICOMP	MCWR06X1002FTL	2447230
Resistor 1 Ohms – filter	R20	0603	1	MULTICOMP	MCWR06W1R00FTL	2447289
Capacitor 22uF – filter	C15	0805	1	Murata	GRM21BR61E226ME44L	1907510
Axial Fan – 5VDC - 25x25x10mm			1	SUNON	MC25101V1-000U-A99	MC25101V1-A99
Fan PH connector			1	JST	PHR-2	3616186
Crimp terminal			2	JST	SPH-002T-P0.5S	1671245
Screws N4 0,25 PRST60 Z100			2	TR Fastenings	N4 0.250 PRST60 Z100	9491856
Fan connector – 2mm	P2	TH	1	JST	B2B-PH-K-S(LF)(SN)	9491856
Rpi connector
2x20 Extended Tail Socket		TH	1			REF-182684-02