## Sheet1
Index | Quantity | Part Number | Manufacturer Part Number | Description | Customer Reference | Available | Backorder | Unit Price | Extended Price USD
1 | 2 | 1450-1033-ND | AS6C62256-55PCN | IC SRAM 256KBIT PARALLEL 28DIP |  | 2 | 0 | 3.78 | 7.56
2 | 1 | TC74HC373APF-ND | TC74HC373APF | IC LATCH OCTAL D-TYPE 20-DIP |  | 1 | 0 | 0.6 | 0.6
3 | 1 | 296-8230-5-ND | SN74HC139N | IC DECODER/DEMUX 1X2:4 16DIP |  | 1 | 0 | 0.48 | 0.48
4 | 2 | 296-8308-5-ND | SN74HC368N | IC BUFFER INVERT 6V 16DIP |  | 2 | 0 | 0.65 | 1.3
5 | 1 | 296-9820-5-ND | SN74HCU04N | IC INVERTER 6CH 6-INP 14DIP |  | 1 | 0 | 0.65 | 0.65
6 | 1 | LM4808M/NOPB-ND | LM4808M/NOPB | IC AMP CLASS AB STER 150MW 8SOIC |  | 1 | 0 | 1.06 | 1.06
7 | 1 | 296-18447-1-ND | LM324KADR | IC OPAMP GP 4 CIRCUIT 14SOIC |  | 1 | 0 | 0.58 | 0.58
8 | 1 | ED90059-ND | 110-44-640-41-001000 | CONN IC DIP SOCKET 40POS TIN |  | 1 | 0 | 1.95 | 1.95
9 | 1 | AE10010-ND | A 40-LC-TR | CONN IC DIP SOCKET 40POS TIN |  | 1 | 0 | 0.68 | 0.68
10 | 2 | 455-1739-1-ND | B7B-PH-SM4-TB(LF)(SN) | CONN HEADER SMD 7POS 2MM |  | 2 | 0 | 0.86 | 1.72
11 | 1 | AE10979-ND | A-DS 15 PP/Z | CONN D-SUB PLUG 15POS VERT SLDR |  | 1 | 0 | 0.93 | 0.93
12 | 1 | 1N4148FS-ND | 1N4148 | DIODE GEN PURP 100V 200MA DO35 |  | 1 | 0 | 0.1 | 0.1
13 | 25 | 2368-2N3904-ND | 2N3904 | T-NPN SI-GEN PUR AMP SW |  | 25 | 0 | 0.108 | 2.7
14 | 25 | 2368-2N3906-ND | 2N3906 | T-PNP SI-GEN PUR AMP SW |  | 25 | 0 | 0.108 | 2.7
15 | 1 | 102-1725-ND | CMC-5044PF-A | MIC COND ANALOG OMNI -44DB 6MM D |  | 1 | 0 | 0.91 | 0.91
16 | 1 | 2447-GKG60015-ND | GKG60015 | CAP TRIMMER 12-60PF 100V TH |  | 1 | 0 | 0.92 | 0.92
17 | 1 | 445-175534-ND | FG18C0G1H100DNT00 | CAP CER 10PF 50V C0G RADIAL |  | 1 | 0 | 0.28 | 0.28
18 | 1 | 445-173189-1-ND | FG18C0G1H330JNT06 | CAP CER 33PF 50V C0G RADIAL |  | 1 | 0 | 0.28 | 0.28
19 | 1 | 445-175351-ND | FG18C0G1H680JNT00 | CAP CER 68PF 50V C0G RADIAL |  | 1 | 0 | 0.28 | 0.28
20 | 5 | 445-181238-ND | FG18C0G1H331JNT00 | CAP CER 330PF 50V C0G RADIAL |  | 5 | 0 | 0.24 | 1.2
21 | 2 | 445-173264-1-ND | FG18X7R1H103KNT06 | CAP CER 10000PF 50V X7R RADIAL |  | 2 | 0 | 0.28 | 0.56
22 | 10 | 445-173265-1-ND | FG18X7R1H104KNT06 | CAP CER 0.1UF 50V X7R RADIAL |  | 10 | 0 | 0.172 | 1.72
23 | 1 | 50MH50.47MEFC4X5-ND | 50MH50.47MEFC4X5 | CAP ALUM 0.47UF 20% 50V RADIAL |  | 1 | 0 | 0.28 | 0.28
24 | 2 | 493-5954-ND | UMA1H010MDD | CAP ALUM 1UF 20% 50V RADIAL |  | 2 | 0 | 0.27 | 0.54
25 | 2 | P974-ND | ECE-A1EKS4R7 | CAP ALUM 4.7UF 20% 25V RADIAL |  | 2 | 0 | 0.31 | 0.62
26 | 1 | P19580CT-ND | ECE-A1CKS100I | CAP ALUM 10UF 20% 16V RADIAL |  | 1 | 0 | 0.31 | 0.31
27 | 3 | P829-ND | ECE-A0JKA221 | CAP ALUM 220UF 20% 6.3V RADIAL |  | 3 | 0 | 0.3 | 0.9
28 | 1 | 311-3463-1-ND | CC1206ZKY5V8BB106 | CAP CER 10UF 25V Y5V 1206 |  | 1 | 0 | 0.38 | 0.38
29 | 2 | 1189-1857-ND | 25YXF100MEFC6.3X11 | CAP ALUM 100UF 20% 25V RADIAL |  | 2 | 0 | 0.32 | 0.64
30 | 1 | 1189-25PK2200MEFC12.5X20-ND | 25PK2200MEFC12.5X20 | CAP ALUM 2200UF 20% 25V RADIAL |  | 1 | 0 | 0.93 | 0.93
31 | 2 | 4609M-101-103LF-ND | 4609M-101-103LF | RES ARRAY 8 RES 10K OHM 9SIP |  | 2 | 0 | 0.59 | 1.18
32 | 2 | 3386R-103LF-ND | 3386R-1-103LF | TRIMMER 10K OHM 0.5W PC PIN TOP |  | 2 | 0 | 1.72 | 3.44
33 | 1 | 2368-500E-0082-ND | 500E-0082 | TRIMMER 50K OHM SINGLE |  | 1 | 0 | 0.56 | 0.56
34 | 1 | 3362F-1-503LF-ND | 3362F-1-503LF | TRIMMER 50K OHM 0.5W PC PIN TOP |  | 1 | 0 | 2.05 | 2.05
35 | 1 | MC7805CT-BPMS-ND | MC7805CT-BP | IC REG LINEAR 5V 1.5A TO220 |  | 1 | 0 | 0.46 | 0.46
36 | 1 | 532702B02500G-ND | 532702B02500G | HEATSINK TO-220 SOLDERPIN 50.8MM |  | 1 | 0 | 5.02 | 5.02
37 | 4 | 1655-1581-1-ND | SF26GTA | DIODE GEN PURP 400V 2A DO15 |  | 4 | 0 | 0.39 | 1.56
38 | 1 | CP-202A-ND | PJ-202A | CONN PWR JACK 2X5.5MM KINKED PIN |  | 1 | 0 | 0.6 | 0.6
39 | 1 | CP-2290-ND | MD-90SM | CONN RCPT FMALE MINI DIN 9P SLDR |  | 1 | 0 | 3.28 | 3.28
40 | 1 | CP-2240-ND | MD-40SM | CONN RCPT FMALE MINI DIN 4P SLDR |  | 1 | 0 | 1.82 | 1.82
41 | 1 | CP1-3555NG-ND | SJ1-3555NG | CONN JACK STEREO 3.5MM R/A |  | 1 | 0 | 0.9 | 0.9
42 | 1 | CP-1421-ND | RCJ-044 | CONN RCA JACK MONO 3.2MM R/A |  | 0 | 1 | 1.64 | 1.64
43 | 1 | CP-1420-ND | RCJ-043 | CONN RCA JACK MONO 3.2MM R/A |  | 1 | 0 | 1.64 | 1.64
44 | 1 | CP-1419-ND | RCJ-042 | CONN RCA JACK MONO 3.2MM R/A |  | 1 | 0 | 1.64 | 1.64
45 | 1 | EG1917-ND | EG1206A | SWITCH SLIDE SPDT 200MA 30V |  | 1 | 0 | 0.76 | 0.76
46 | 3 | 100XBK-ND | MFR-25FBF52-100R | RES 100 OHM 1% 1/4W AXIAL |  | 3 | 0 | 0.1 | 0.3
47 | 2 | 150XBK-ND | MFR-25FBF52-150R | RES 150 OHM 1% 1/4W AXIAL |  | 2 | 0 | 0.1 | 0.2
48 | 2 | MFR-25FBF52-220R-ND | MFR-25FBF52-220R | RES 220 OHM 1% 1/4W AXIAL |  | 2 | 0 | 0.1 | 0.2
49 | 1 | 1.18KXBK-ND | MFR-25FBF52-1K18 | RES 1.18K OHM 1% 1/4W AXIAL |  | 1 | 0 | 0.1 | 0.1
50 | 2 | 3.92KXBK-ND | MFR-25FBF52-3K92 | RES 3.92K OHM 1% 1/4W AXIAL |  | 2 | 0 | 0.1 | 0.2
51 | 1 | 10.2KXBK-ND | MFR-25FBF52-10K2 | RES 10.2K OHM 1% 1/4W AXIAL |  | 1 | 0 | 0.1 | 0.1
52 | 2 | 13-MFR-25FTE52-100KCT-ND | MFR-25FTE52-100K | RES 100K OHM 1% 1/4W AXIAL |  | 2 | 0 | 0.1 | 0.2
53 | 1 | 150KXBK-ND | MFR-25FBF52-150K | RES 150K OHM 1% 1/4W AXIAL |  | 1 | 0 | 0.1 | 0.1
54 | 2 | CF18JT1K00CT-ND | CF18JT1K00 | RES 1K OHM 5% 1/8W AXIAL |  | 2 | 0 | 0.1 | 0.2
55 | 2 | CF18JT10K0CT-ND | CF18JT10K0 | RES 10K OHM 5% 1/8W AXIAL |  | 2 | 0 | 0.1 | 0.2
56 | 1 | CF18JT56K0CT-ND | CF18JT56K0 | RES 56K OHM 5% 1/8W AXIAL |  | 1 | 0 | 0.1 | 0.1
57 | 2 | CF18JT100KCT-ND | CF18JT100K | RES 100K OHM 5% 1/8W AXIAL |  | 2 | 0 | 0.1 | 0.2
58 | 1 | 1175-51125-08-0200-01-ND | 51125-08-0200-01 | WIRE-TO BOARD HEADER, 2.5MM, 8 C |  | 1 | 0 | 0.35 | 0.35
59 | 1 | 1175-51025-08-0100-01-ND | 51025-08-0100-01 | WIRE-TO BOARD WAFER, 2.5MM, 8 CO |  | 1 | 0 | 0.27 | 0.27
60 | 2 | 2057-25CH-B-08-ND | 25CH-B-08 | CONN RCPT HSG 8POS 2.50MM |  | 2 | 0 | 0.2 | 0.4
61 | 8 | 455-3239-ND | ASXHSXH22K51 | JUMPER SXH-001T-P0.6 X2 2" |  | 8 | 0 | 0.71 | 5.68
62 | 1 | PB1073-ND | V23105A5503A201 | RELAY TELECOM DPDT 3A 12V |  | 1 | 0 | 3.64 | 3.64
63 | 1 | 1N4001GOS-ND | 1N4001G | DIODE GEN PURP 50V 1A DO41 |  | 1 | 0 | 0.31 | 0.31
64 | 1 | 511XBK-ND | MFR-25FBF52-511R | RES 511 OHM 1% 1/4W AXIAL |  | 1 | 0 | 0.1 | 0.1