## Hoja1
Comment | Designator | Footprint | JLCPCB part#
LED | D1 | CHIPLED_0603 | C138543
capacitor | C1 , C4 | 100nF-0603-25V-5% | C83054
capacitor | C2, C3 | 1.0UF-0603-16V-10% | C83059
capacitor | C5, C6 | 22PF-0603-50V-5% | C1653
resistors | R2, R3, R5, R7, R8 | 10KOHM-0603-1/10W-1% | C269701
resistors | R1, R4, R6, R9 | 330OHM-0603-1/10W-1% | C23138
Diode | D2, D3 | DIODE-SCHOTTKY | C133634
Microcontroller | U1 | ATTINY1614-SSNR | C481364
USB to serial | U2 | CH340C | C84681
Rotary encoder | U3 | EC05E1220401 | C116648
crystal | Crystal | CRYSTAL32.768K12.5 | C454602
Tactile Switche | S3 | K2-1821SN-A4SW-06 | C145875
Tactile Switche | S1, S2 | GT-TC034B-H018-L1 | C843660
batt charger | U4 | MAX1555EZK+T | C51822
Buzzer | MLT-7525 | MLT-7525 | C95299
NeoPixels | NEO1, NEO2, NEO3, NEO4, NEO5, NEO6, NEO7, NEO8, NEO9, NEO10, NEO11, NEO12, NEO13, NEO14, NEO15, NEO16, NEO17, NEO18, NEO19, NEO20, NEO21, NEO22, NEO23, NEO24, NEO25, NEO26, NEO27, NEO28, NEO29, NEO30, NEO31, NEO32, NEO33, NEO34, NEO35, NEO36, NEO37, NEO38, NEO39, NEO40, NEO41, NEO42, NEO43, NEO44, NEO45, NEO46, NEO47, NEO48, NEO49, NEO50, NEO51, NEO52, NEO53, NEO54, NEO55, NEO56, NEO57, NEO58, NEO59, NEO60, NEO61, NEO62, NEO63, NEO64, NEO65, NEO66, NEO67, NEO68, NEO69, NEO70, NEO71, NEO72, NEO73, NEO74, NEO75, NEO76, NEO77, NEO78, NEO79, NEO80, NEO81, NEO82, NEO83, NEO84, NEO85, NEO86, NEO87, NEO88, NEO89, NEO90, NEO91, NEO92, NEO93, NEO94, NEO95, NEO96, NEO97, NEO98, NEO99, NEO100 | TC2528RGB-3CJH-TX1812LB | C784561
USB | x1 | ZX62D-B-5PA8(30) | C132350
MOSFET-PWIDE | Q1 | 30V 1.3V 250uA P Channel SOT-23 MOSFETs ROHS | C347476