## DSN10123
Description | Designator | Footprint | LibRef | Quantity | Supplier 1 | Supplier Part Number 1
Cap Tant Solid 10uF 16V B CASE 10% (3.5 X 2.8 X 1.9mm) SMD 3528-21 2.8 Ohm 125 C T/R | C1 | Kemet-B | C_10µF_16V_1411_T | 1 | Digi-Key | 399-3706-1-ND
CAP CER 2.2µF 16V X5R 0805 | C2, C4 | 0805_NP | C_2.2µF_16V_0805 | 2 | Digi-Key | 587-1293-1-ND
CAP CER 4.7µF 10V X5R 0603 | C3 | 0603_NP | C_4.7µF_10V_0603 | 1 | Digi-Key | 587-1441-1-ND
LED GREEN CLEAR 0603 SMD | D1, D2 | 0603_LED_G | LED_SMD_0603_GREEN | 2 | Digi-Key | 732-4971-1-ND
CONN HEADER VERT 2POS 2.54MM | J1, J2, J4, J5 | HEADER01X02 | B_CONN_01x02_0.1 | 4 | Digi-Key | S1011EC-02-ND
CONN TERM BLOCK 2.54MM 4POS | J3 | Phoenix_0.1 x 4 | B_TB_Phoenix_0.1 x 4 | 1 | Digi-Key | 277-1275-ND
CONN TERM BLOCK 2.54MM 2POS | J6 | Phoenix_0.1 x 2 | B_TB_Phoenix_0.1 x 2 | 1 | Digi-Key | 277-1273-ND
CONN JUMPER SHORTING TIN | JMP1, JMP2, JMP3, JMP4 |  | B_JMP | 4 | Digi-Key | S9000-ND
FZT549 Series PNP 1 A 30 V SMT Silicon Medium Power Transistor - SOT-223 | Q1 | SOT-223 - L | BJT_P-FZT549TA | 1 | Digi-Key | FZT549TR-ND
RES 1.00 OHM 1/8W 1% 0805 SMD | R1 | 0805_NP | R_1.00_0805 | 1 | Digi-Key | 311-1.00CRCT-ND
RES 1.00K OHM 1/10W 1% 0603 SMD | R2, R5 | 0603_NP | R_1.00K_0603 | 2 | Digi-Key | 311-1.00KHRCT-ND
RES 100K OHM 1/10W 1% 0603 SMD | R3 | 0603_NP | R_100K_0603 | 1 | Digi-Key | 311-100KHRCT-ND
RES SMD 2 OHM 1% 0.4W 0805 | R4 | 0805_NP | R_2.00_0805 | 1 | Digi-Key | RHM2.00AECT-ND
TEST POINT PC MINI .040"D BLACK | TP1, TP2, TP3, TP4, TP5, TP6 | TP_loop | B_TP_loop_BLACK | 6 | Digi-Key | 36-5001-ND
Linear Regulator Positive 5V 1A 5-Pin SOT-23 T/R | U2 | SOT-23-5AN | LREG_P5@1A_S816A50AMC | 1 | Digi-Key | 1662-2678-1-ND
LDO Regulator Pos 3V 0.05A 5-Pin SOT-23 T/R | U3 | SOT-23-5AN | LREG_P3@50mA_S-812C030AMC | 1 | Digi-Key | S-812C30AMC-C2KT2U-ND