## input
Id;Riferimento;Contenitore;QuantitÃ ;Valore;Produttore
1;TP2;TESTPOINT-50MIL;1;TRST;
2;TP17;TESTPOINT-50MIL;1;TCK;
3;SW2;SWITCH-PTS840-P;1;RESET;
4;U4;SOT457;1;IP4220CZ6;
5;J5;50MIL-HEADER-2x5-TH;1;JTAG;
6;U1;LQFP144;1;LPC4330FBD144;
7;J7;HEADER-1x20;1;BONUS_ROW;
8;U5;SOT457;1;AP22653AW6-7;
9;C1 | C2 | C5 | C6 | C8 | C9;603;6;18pF;
10;C3 | C10;603;2;1uF;
11;C7 | C12 | C13 | C14 | C15 | C16 | C17 | C18 | C19 | C20 | C21 | C22 | C23 | C24 | C25;603;15;100nF;
12;J1;HEADER-2x20;1;NEIGHBOR1;
13;J2;HEADER-2x20;1;NEIGHBOR2;
14;R1 | C10;603;2;1uF; C12: R2; C10;603;2;1uF; C13: R3; C10;603;2;1uF; C14: R4;603;4;330;
15;R5 | R6 | R7 | R8 | R9 | R10 | R11 | R12 | R14 | R15 | R16 | R21 | R24 | R25;603;14;10k;
16;R13;603;1;12.0k;
17;R17 | R2 R6: R18;603;2;1.8k;
18;R19 | R2 R6: R20;603;2;33.0;
19;R22 | R2 R6: R26;603;2;18k;
20;R23 | R2 R6: R27; R3 R7: R28; R4;603;4;330; R8: R29; R4;603;4;330; R9: R30;603;5;15k;
21;TP1;TESTPOINT-50MIL;1;DBGEN;
22;TP3;TESTPOINT-50MIL;1;LED1;
23;TP4;TESTPOINT-50MIL;1;LED2;
24;TP5;TESTPOINT-50MIL;1;LED3;
25;TP6;TESTPOINT-50MIL;1;LED4;
26;TP7;TESTPOINT-50MIL;1;USB1_VBUS;
27;TP8;TESTPOINT-50MIL;1;USB1_SENSE;
28;TP9;TESTPOINT-50MIL;1;SPIFI_CS;
29;TP10;TESTPOINT-50MIL;1;USB1_EN;
30;TP11;TESTPOINT-50MIL;1;USB1_FAULT;
31;TP12;TESTPOINT-50MIL;1;USB1_ID;
32;TP13;TESTPOINT-50MIL;1;USB0_ID;
33;U2;SOIC8-208;1;W25Q16DV;
34;U3;SOT23-3;1;AP7333;
35;X2;XTAL-AB26TRQ;1;RTC_XTAL;
36;MH1 | R2 R6: MH2; R3 R7: MH3; R4;603;4;330; R8: MH4;HOLE126MIL-COPPER;4;MOUNTING_HOLE;
37;SW1;SWITCH-PTS840-P;1;DFU;
38;D1;0603D;1;LED1;
39;D2;0603D;1;LED2;
40;D3;0603D;1;LED3;
41;D4;0603D;1;LED4;
42;C4 | R2 R6: C11;805;2;10uF;
43;FB1 | R2 R6: FB2; R3 R7: FB3;805;3;FILTER;
44;J3 | R2 R6: J4;USB-MICROB-FCI-10103592-LONGPADS;2;USB-MICRO-B-SHIELDED;
45;X1;XTAL3.2x2.5mm-EXT;1;MCU_XTAL;
46;TP14;TESTPOINT-50MIL;1;USB0_VBUS;
47;TP15;TESTPOINT-50MIL;1;USB0_SENSE;
48;TP16;TESTPOINT-50MIL;1;TMS;
49;TP18;TESTPOINT-50MIL;1;TDO;
50;TP19;TESTPOINT-50MIL;1;TDI;
51;J6;HEADER-SMT-2x4;1;POWER;
52;W1;0603-JUMPER;1;VBUS_BYPASS;
53;D5;SOD128;1;VBUS_DIODE;