## Sheet1
Desig | P/N | Description | Distributor / Source | Notes
C1 | 06035A102KAT2A | 1000pf capacitor | Digi-Key | 0603
C2 | 06033C104JAT2A | 0.1uf capacitor | Digi-Key | 0603
C3 | 06033C223KAT2A | 0.022uf capacitor | Digi-Key | 0603
C4, C5 | C0603C394K8PACTU | 0.39uf capacitor | Digi-Key | 0603
C6, C7 | CBR06C220JAGAC | 22pf capacitor | Digi-Key | 0603
D1 | CM1213A-01SO | ESD Suppressor | Digi-Key | SOT-23-3
L1 | LQW18AN56NJ00D | 56 nH Inductor | Digi-Key | 0603
R1 | ERJ-P06J103V | 10K resistor | Digi-Key | 0805
U1 | SI4707-B20-GM | IC RX FM/WB RADIO | Digi-Key | 20-QFN (3x3)
X1 | ABS09-32.768KHZ-1-T | 32.768KHz Crystal | Digi-Key | 2-SMD
P1 | 1-1634613-0 | BNC RT-Angle Jack | Digi-Key | BNC