## LEDriver
BOM Example
Part | Value | Device | Package | Qty | Description | Remark
C1,CADJ1 | 10uF | T491A106K020AT | p1206 | 2 | 10uF Tantalum Capacitor | https://connect.kemet.com:7667/gateway/IntelliData-ComponentDocumentation/1.0/download/datasheet/T491A106K020AT
C2 | 22uF | TAJA226M016RNJ | p1206 | 1 | 22uF Tantalum Capacitor | https://datasheets.kyocera-avx.com/TAJ.pdf
J1, J2 | 2.54-2P-male | HEADER-2P | p2P-2.54 | 2 | male header
RV1 | 500R | TC33X-2-501E | pTC33X_Vertical | 1 | 500 Ohm Potentiometer_Bourns_TC33X_Vertical | https://datasheet.lcsc.com/lcsc/2208261830_BOURNS-TC33X-2-501E_C720649.pdf
F1 | 1.2A Fuse | 0685T1250-01 | p1206 | 1 | 1.25A Fuse | https://www.belfuse.com/resources/datasheets/circuitprotection/ds-cp-c1t-series.pdf
D1 | Red Led | LTST-C171KRKT | p0805 | 1 | LED RED CLEAR SMD
U1 | REG1117-Adj/AMS1117-Adj | RED1117-Adj/AMS1117-Adj | pSOT-223 | 1 | REG1117 LDO Adjustable Voltage Regulator | https://rocelec.widen.net/view/pdf/f0nffzgjqp/sbvs001d.pdf?t.download=true&u=5oefqw