## Nomenclature RPi Serial Power
Composant	Description	Références	Doc	Nombre		Fabriquant			Fournisseur 1		Prix					Total Coût revient	Total
				Nom	Ref		Nom	Ref	Unit	Par 10	Par 100	Par 1000			Unit	Par 10	Par 100	Par 1000
RTC					4,195	3,555	2,4664	1,7732
RTC	RTC I2C 64Bytes SRAM	U1	TSSOP-8	1		NXP	PCF85363ATT/AJ		Farnell	2775939	0,99	0,99	0,67	0,47			0,99	0,99	0,67	0,47
Oscilateur RTC	Xtal CMS ABS10 32,768KHz	Y1	ABS10	1		ABRACON	ABS10-32.768KHZ-7-T		Farnell	2101351	1,08	0,927	0,626	0,47			1,08	0,927	0,626	0,47
Condensateurs oscilateur	Condos 15pF 0603 NPO 50V 5 %	C1, C2	0603	2		MULTICOMP	MC0603N150J500CT		Farnell	1759055	0,008	0,008	0,0067	0,0046			0,016	0,016	0,0134	0,0092
LP2985	LDO 3,0V	U2	SOT23-5	1		Texas Instruments	LP2985AIM5-3.0/NOPB		Farnell	1469133	0,709	0,62	0,4	0,291			0,709	0,62	0,4	0,291
Diode charge	Diode 1N4148	D1	SOD-123	1		DIODES Inc	1N4148W-7-F,		Farnell	1776392	0,15	0,15	0,047	0,023			0,15	0,15	0,047	0,023
Super cap	1F, 2,7V	SC1	TH-8mm	1		BUSSMANN	HV0810-2R7105-R		Farnell	2148482	1,24	0,842	0,7	0,5			1,24	0,842	0,7	0,5
Résistance limitation courant	Résistances 33 Ohms 1 %	R1	0603	1		MULTICOMP	MCWR06X33R0FTL		Farnell	2447344	0,01	0,01	0,01	0,01			0,01	0,01	0,01	0,01

Connecteur Rpi					3	2,5	1,1	1,1
Connecteur Rpi	2x13 Extended Tail Socket	P1	TH	1					Toby		3	2,5	1,1	1,1			3	2,5	1,1	1,1

				HT					7,195	6,055	3,5664	2,8732

## BOM_EN_pour_Doc
RTC
PCF85363 RTC I²C 64Bytes SRAM	U1	TSSOP-8	1	NXP	PCF85363ATT/AJ	2775939
Xtal CMS ABS10 32,768KHz	Y1	ABS10	1	ABRACON	ABS10-32.768KHZ-7-T	2101351
Capacitor 15pF 0603 NPO 50V 5 %	C1, C2	0603	2	MULTICOMP	MC0603N150J500CT	1759055
LDO 3,0V	U2	SOT23-5	1	Texas Instruments	LP2985AIM5-3.0/NOPB	1469133
Diode 1N4148	D1	SOD-123	1	DIODES Inc	1N4148W-7-F,	1776392
Super capacitor 1F, 2,7V	SC1	TH-8mm	1	BUSSMANN	HV0810-2R7105-R	2148482
Resistor 33 Ohms – curent limit	R1	0603	1	MULTICOMP	MCWR06X33R0FTL	2447344
Pi connector
2x13 Extended Tail Socket	P1	TH	1