## P42-Pico_Mdot2_r3
# | Qty | Reference | Description | Value | DNP | JLCPCB # | LCSC Part # | LCSC Part #2 | Mfr | Mfr PN | Mfr1 | Mfr1 PN | Footprint
1 | 14 | C1,C2,C3,C4,C7,C9,C10,C12,C14,C16,C18,C19,C20,C24 | Cap Cer, 1uF, +-10%, X5R, 25V, 0402 | 1uF |  | C52923 | C52923 |  | generic | na | generic | na | Capacitor_SMD:C_0402_1005Metric
2 | 2 | C5,C17 | CAP CER 10UF 25V X5R 0603 | 10u |  | C96446 | C96446 |  | Samsung | CL31B106KBHNNNE |  |  | Capacitor_SMD:C_0603_1608Metric
3 | 2 | C6,C11 | Cap Cer, 27pF, +-5%, NP0, 0402 | 27p |  | C1557 | C1557 |  | generic | na | generic | na | Capacitor_SMD:C_0402_1005Metric
4 | 5 | C8,C13,C21,C22,C23 | CAP CER 2.2UF 16V X5R 0402 | 2.2u |  | C326556 | C326556 |  | generic | na | generic | na | Capacitor_SMD:C_0402_1005Metric
5 | 1 | D3 | LED GREEN CLEAR 0603 SMD | Green |  | C434420 | C434420 |  | WÃ¼rth | 150060GS75000 | Yongyu Photoelectric | SZYY0603G | LED_SMD:LED_0603_1608Metric
6 | 2 | D1,D2 | LED YELLOW CLEAR 0603 SMD | Yellow |  | C434424 | C434424 |  | WÃ¼rth | 150060YS75000 | Yongyu Photoelectric | SZYY0603Y | LED_SMD:LED_0603_1608Metric
7 | 1 | FB1 | IND FERRITE 600R 0.5A 0603 | 600R/0.5A |  | C710380 | C710380 | C85833 | Murata | BLM18AG601SN1D |  |  | Inductor_SMD:L_0603_1608Metric
8 | 1 | J1 | CONN HEADER R/A 4POS 1MM SMD | QWIIC |  | C160404 | C160404 |  | JST | SH_SM04B-SRSS-TB | JST | SM04B-SRSS-TB(LF)(SN) | Connector_JST:JST_SH_SM04B-SRSS-TB_1x04-1MP_P1.00mm_Horizontal
9 | 1 | J2 |  | Bus_M.2_Socket_AE | [8 empty] | NGFF:NGFF_A+E
10 | 1 | J3 | CONN MICRO SD CARD R/A SMD | Micro_SD_Card_Det2 |  | C585350 | C585350 | [5 empty] | Connector_Card:microSD_HC_Molex_104031-0811
11 | 1 | Q1 | MOSFET N-CH 30V 300MA SC70-3 | RJU003N03 |  | C5336707 | C5336707 | C308741 | Rohm | RJU003N03FRAT106 |  |  | Package_TO_SOT_SMD:SOT-323_SC-70
12 | 1 | R11 | Res, 1MEG, 1%, 0.625W, 0402 | 1 MEG |  | C25741 | C25741 |  | generic | na | generic | na | Resistor_SMD:R_0402_1005Metric
13 | 1 | R20 | Res, 10R, 1%, 0.625W, 0402 | 10R | DNP | C25077 | C25077 |  | generic | na | generic | na | Resistor_SMD:R_0402_1005Metric
14 | 5 | R1,R2,R5,R6,R8 | Res, 47K0, 1%, 0.625W, 0402 | 47K0 |  | C25900 | C25900 |  | generic | na | generic | na | Resistor_SMD:R_0402_1005Metric
15 | 17 | R10,R17,R18,R19,R21,R22,R23,R24,R25,R26,R27,R28,R29,R30,R31,R32,R33 | Res, 47K0, 1%, 0.625W, 0402 | 47K0 | DNP | C25900 | C25900 |  | generic | na | generic | na | Resistor_SMD:R_0402_1005Metric
16 | 3 | R14,R15,R16 | Res, 10R, 1%, 0.625W, 0402 | 10R |  | C25077 | C25077 |  | generic | na | generic | na | Resistor_SMD:R_0402_1005Metric
17 | 3 | R3,R4,R7 | Res, 10K0, 1%, 0.625W, 0402 | 10K0 |  | C25744 | C25744 |  | generic | na | generic | na | Resistor_SMD:R_0402_1005Metric
18 | 3 | R9,R12,R13 | Res, 1K0, 1%, 0.625W, 0402 | 1K0 |  | C11702 | C11702 |  | generic | na | generic | na | Resistor_SMD:R_0402_1005Metric
19 | 1 | SW1,SW2 | Switch Tact, SPST-NO, PTS810 Series, SMD | TACT |  | C19724063 | C19724063 | C470427 | C&K | PTS810 SJS 250 SMTR LFS | ALPSALPINE | SKRPAME010 | Button_Switch_SMD:SW_SPST_PTS810
26 | 1 | U1 | IC, Flash, SPI, 16 MBit, USON-8 | W25Q16 |  | C2843335 | C2843335 |  | Winbond | W25Q16JVUXIQ | Winbond | W25Q16JLUXIG diff pad | Package_SON:SON-8-1EP_3x2mm_P0.5mm_EP1.4x1.6mm
27 | 1 | U2 | IC MCU 32BIT EXT MEMQFN-60 | RP2350IO_60QFN |  | C42411118 | C42411118 |  | Raspberry Pi | RP2350A |  |  | RP2350_60QFN:RP2350-QFN-60-1EP_7x7_P0.4mm_EP3.4x3.4mm_ThermalVias
28 | 1 | U3 | IC REG LINEAR 1.1V 300MA SOT23-5 | LDO-1.1 |  | C2865431 | C2865431 | C485147 | Texas Instruments | TLV73311PDBVR | Texas Instruments | TLV74311PDBVR | Package_TO_SOT_SMD:SOT-23-5
29 | 1 | U4 | IC REG LINEAR 1.8V 300MA SC70-5 | AP2125KS-1.8 |  | C7214645 | C7214645 | C53149 | Diodes Inc. | AP2125KS-1.8TRG1 | TI | TLV70018DCKT | Package_TO_SOT_SMD:SOT-353_SC-70-5
30 | 2 | U5,U6 | IC TRANSLTR BIDIRECTIONAL 8SON | TXS0102DQE |  | C2652935 | C2652935 |  | TI | TXS0102DQER |  |  | Package_SON:X2SON-8_1.4x1mm_P0.35mm
31 | 1 | Y1 | CRYSTAL 12.0MHZ 18PF 20PPM SMD-4 | 12 MHz |  | C9002 | C9002 |  | Raltron | RH100-12.000-18-2020-EXT-TR |  |  | Crystal:Crystal_SMD_3225-4Pin_3.2x2.5mm