## Sheet1
Index | Quantity | Part Number | Manufacturer Part Number | Description | Customer Reference | Available | Backorder | Unit Price | Extended Price USD
1 | 2 | 1450-1033-ND | AS6C62256-55PCN | IC SRAM 256KBIT PARALLEL 28DIP | IC SRAM 256KBIT PARALLEL 28DIP | 2 | 0 | 5.72 | 11.44
2 | 1 | 296-1591-5-ND | SN74HC373N | IC D-TYPE TRANSP SGL 8:8 20DIP |  | 1 | 0 | 0.72 | 0.72
3 | 1 | 296-33023-5-ND | CD74HC139E | IC DECODER/DEMUX 1X2:4 16DIP | IC DECODER/DEMUX 1X2:4 16DIP | 1 | 0 | 0.69 | 0.69
4 | 2 | 296-8308-5-ND | SN74HC368N | IC BUFFER INVERT 6V 16DIP | IC BUFFER INVERT 6V 16DIP | 2 | 0 | 0.81 | 1.62
5 | 1 | 296-33167-5-ND | CD74HCU04E | IC INVERTER 6CH 1-INP 14DIP |  | 1 | 0 | 0.72 | 0.72
6 | 1 | LM4808M/NOPB-ND | LM4808M/NOPB | IC AMP CLASS AB STER 150MW 8SOIC | IC AMP CLASS AB STER 150MW 8SOIC | 1 | 0 | 1.09 | 1.09
7 | 1 | 296-18450-1-ND | LM324KDR | IC OPAMP GP 4 CIRCUIT 14SOIC |  | 1 | 0 | 0.42 | 0.42
8 | 1 | 1N4148FS-ND | 1N4148 | SMALL SGNL DIODE DO35 100V 175C | DIODE GEN PURP 100V 200MA DO35 | 1 | 0 | 0.1 | 0.1
9 | 1 | 1655-SF26GCT-ND | SF26G | DIODE GEN PURP 400V 2A DO15 | DIODE GEN PURP 400V 2A DO15 | 1 | 0 | 0.19 | 0.19
10 | 1 | 4878-2N3904CT-ND | 2N3904 | BJT TO-92 40V 200MA |  | 1 | 0 | 0.1 | 0.1
11 | 1 | 641-1946-ND | 2N3906-G | TRANS PNP 40V 0.2A TO92 | TRANS PNP 40V 0.2A TO92 | 1 | 0 | 0.18 | 0.18
12 | 1 | 811-2196-5-ND | OKI-78SR-5/1.5-W36-C | DC DC CONVERTER 5V 8W |  | 1 | 0 | 4.97 | 4.97
13 | 1 | 102-1725-ND | CMC-5044PF-A | MIC COND ANLG OMNI -44DB 0.236"D | MIC COND ANALOG OMNI -44DB 6MM D | 1 | 0 | 0.94 | 0.94
14 | 1 | 2447-GKG30015-ND | GKG30015 | CAP TRIMMER 6.5-30PF 100V TH | CAP TRIMMER 6.5-30PF 100V TH | 1 | 0 | 1.32 | 1.32
15 | 1 | 445-173169-1-ND | FG18C0G1H100DNT06 | CAP CER 10PF 50V C0G RADIAL |  | 1 | 0 | 0.23 | 0.23
16 | 1 | 445-173189-1-ND | FG18C0G1H330JNT06 | CAP CER 33PF 50V C0G RADIAL | CAP CER 33PF 50V C0G RADIAL | 1 | 0 | 0.23 | 0.23
17 | 5 | 445-180519-1-ND | FA18NP01H331JNU06 | CAP CER 330PF 50V NP0 RADIAL |  | 5 | 0 | 0.34 | 1.7
18 | 2 | 445-173264-1-ND | FG18X7R1H103KNT06 | CAP CER 10000PF 50V X7R RADIAL | CAP CER 10000PF 50V X7R RADIAL | 2 | 0 | 0.23 | 0.46
19 | 10 | 445-173265-1-ND | FG18X7R1H104KNT06 | CAP CER 0.1UF 50V X7R RADIAL | CAP CER 0.1UF 50V X7R RADIAL | 10 | 0 | 0.143 | 1.43
20 | 1 | 493-11539-1-ND | URS2AR47MDD1TD | CAP ALUM 0.47UF 20% 100V RADIAL |  | 1 | 0 | 0.29 | 0.29
21 | 2 | 50MH71MEFC4X7-ND | 50MH71MEFC4X7 | CAP ALUM 1UF 20% 50V RADIAL TH |  | 2 | 0 | 0.24 | 0.48
22 | 2 | 10-ECE-A1VKS4R7ICT-ND | ECE-A1VKS4R7I | CAP ALUM 4.7UF 20% 35V RADIAL TH |  | 2 | 0 | 0.25 | 0.5
23 | 1 | 10-ECE-A1CKS100ICT-ND | ECE-A1CKS100I | CAP ALUM 10UF 20% 16V RADIAL TH | CAP ALUM 10UF 20% 16V RADIAL | 1 | 0 | 0.25 | 0.25
24 | 2 | P833-ND | ECE-A1CKA101 | CAP ALUM 100UF 20% 16V RADIAL TH |  | 2 | 0 | 0.29 | 0.58
25 | 3 | 10-ECE-A0JKA221ICT-ND | ECE-A0JKA221I | CAP ALUM 220UF 20% 6.3V RADIAL |  | 3 | 0 | 0.29 | 0.87
26 | 2 | 4609M-101-103LF-ND | 4609M-101-103LF | RES ARRAY 8 RES 10K OHM 9SIP | RES ARRAY 8 RES 10K OHM 9SIP | 2 | 0 | 0.59 | 1.18
27 | 3 | 100XBK-ND | MFR-25FBF52-100R | RES 100 OHM 1% 1/4W AXIAL |  | 3 | 0 | 0.1 | 0.3
28 | 2 | 150XBK-ND | MFR-25FBF52-150R | RES 150 OHM 1% 1/4W AXIAL | RES 150 OHM 1% 1/4W AXIAL | 2 | 0 | 0.1 | 0.2
29 | 1 | MFR-25FBF52-220R-ND | MFR-25FBF52-220R | RES 220 OHM 1% 1/4W AXIAL | RES 220 OHM 1% 1/4W AXIAL | 1 | 0 | 0.1 | 0.1
30 | 1 | MFR-25FBF52-1K2-ND | MFR-25FBF52-1K2 | RES 1.2K OHM 1% 1/4W AXIAL | RES 1.2K OHM 1% 1/4W AXIAL | 1 | 0 | 0.1 | 0.1
31 | 2 | MFR-25FBF52-3K9-ND | MFR-25FBF52-3K9 | RES 3.9K OHM 1% 1/4W AXIAL | RES 3.9K OHM 1% 1/4W AXIAL | 2 | 0 | 0.1 | 0.2
32 | 2 | 100KXBK-ND | MFR-25FBF52-100K | RES 100K OHM 1% 1/4W AXIAL |  | 2 | 0 | 0.1 | 0.2
33 | 1 | 150KXBK-ND | MFR-25FBF52-150K | RES 150K OHM 1% 1/4W AXIAL | RES 150K OHM 1% 1/4W AXIAL | 1 | 0 | 0.1 | 0.1
34 | 1 | 738-RNF18FTD240RCT-ND | RNF18FTD240R | RES 240 OHM 1% 1/8W AXIAL |  | 1 | 0 | 0.1 | 0.1
35 | 2 | RNF18FTD1K00CT-ND | RNF18FTD1K00 | RES 1K OHM 1% 1/8W AXIAL | RES 1K OHM 1% 1/8W AXIAL | 2 | 0 | 0.1 | 0.2
36 | 2 | RNF18FTD10K0CT-ND | RNF18FTD10K0 | RES 10K OHM 1% 1/8W AXIAL | RES 10K OHM 1% 1/8W AXIAL | 2 | 0 | 0.1 | 0.2
37 | 1 | RNF18FTD49K9CT-ND | RNF18FTD49K9 | RES 49.9K OHM 1% 1/8W AXIAL | RES 49.9K OHM 1% 1/8W AXIAL | 1 | 0 | 0.1 | 0.1
38 | 2 | RNF18FTD100KCT-ND | RNF18FTD100K | RES 100K OHM 1% 1/8W AXIAL | RES 100K OHM 1% 1/8W AXIAL | 2 | 0 | 0.1 | 0.2
39 | 2 | 3386F-103TLF-ND | 3386F-1-103TLF | TRIMMER 10K OHM 0.5W PC PIN TOP | TRIMMER 10K OHM 0.5W PC PIN TOP | 2 | 0 | 2.67 | 5.34
40 | 1 | 3386P-503TLF-ND | 3386P-1-503TLF | TRIMMER 50K OHM 0.5W PC PIN TOP |  | 1 | 0 | 2.67 | 2.67
41 | 1 | T73YE-100K-ND | T73YE104KT20 | TRIMMER 100K OHM 0.5W PC PIN TOP |  | 1 | 0 | 1.99 | 1.99
42 | 1 | EG2478-ND | 500SSP1S1M6QEA | SWITCH SLIDE SPDT 5A 120V |  | 1 | 0 | 3.92 | 3.92
43 | 1 | EG5887-ND | LC1258OANP | SWITCH PUSHBUTTON SPDT 0.3A 30V |  | 1 | 0 | 1.01 | 1.01
44 | 1 | AE10976-ND | A-DS 15 A/KG-T4S | CONN D-SUB PLUG 15POS R/A SLDR |  | 1 | 0 | 1.14 | 1.14
45 | 1 | WM14830-ND | 0901471103 | CONN RCPT 3POS 0.1 TIN PCB |  | 1 | 0 | 1.08 | 1.08
46 | 1 | 455-B8B-XH-A-ND | B8B-XH-A | CONN HEADER VERT 8POS 2.5MM |  | 1 | 0 | 0.42 | 0.42
47 | 1 | CP-202A-ND | PJ-202A | CONN PWR JACK 2X5.5MM KINKED PIN | CONN PWR JACK 2X5.5MM KINKED PIN | 1 | 0 | 0.95 | 0.95
48 | 1 | 2092-KLPX-0848A-2-Y-ND | KLPX-0848A-2-Y | RCA PHONO JACK, RT< YLW ROHS COM |  | 1 | 0 | 0.87 | 0.87
49 | 1 | 2092-KLPX-0848A-2-W-ND | KLPX-0848A-2-W | CONN RCA PHONO JACK R/A WHITE |  | 1 | 0 | 0.87 | 0.87
50 | 1 | 2092-KLPX-0848A-2-R-ND | KLPX-0848A-2-R | CONN RCA PHONO JACK R/A RED |  | 1 | 0 | 0.87 | 0.87
51 | 1 | CP-2290-ND | MD-90SM | CONN RCPT FMALE MINI DIN 9P SLDR |  | 1 | 0 | 3.12 | 3.12
52 | 1 | CP-2240-ND | MD-40SM | CONN RCPT FMALE MINI DIN 4P SLDR |  | 1 | 0 | 1.91 | 1.91
53 | 2 | 455-B7B-PH-SM4-TBCT-ND | B7B-PH-SM4-TB | CONN HEADER SMD 7POS 2MM |  | 2 | 0 | 0.86 | 1.72
54 | 2 | ED3048-5-ND | ED40DT | CONN IC DIP SOCKET 40POS TIN |  | 2 | 0 | 0.59 | 1.18